## Planilha1 (hidden)
PREFEITURA MUNICIPAL DE LEANDRO FERREIRA
PLANILHA ORÇAMENTÁRIA DE CUSTOS
PREFEITURA: PREFEITURA MUNICIPAL DE LEANDRO FERREIRA |  |  |  |  | FOLHA Nº: 1
OBRA: Recuperação de vias publicas no Municipio de Leandro Ferreira com aplicação de concreto betuminoso |  |  |  |  | DATA: 14/07/2017
LOCAL: Área Urbana do Município de Leandro Ferreira |  |  |  | FORMA DE EXECUÇÃO:
REGIÃO/MÊS DE REFERÊNCIA: Região Central - Março de 2017 |  |  |  | ( ) | DIRETA | ( x ) | INDIRETA
PRAZO DE EXECUÇÃO: 6 meses | [5 empty] | LDI | 26.16%
ITEM | CÓDIGO | DESCRIÇÃO | UNID. | QUANT. | PREÇO UNITÁRIO S/ LDI | PREÇO UNITÁRIO C/ LDI | PREÇO TOTAL
1 | OBR-001 | Obras Viárias | [5 empty] | desconto 16%
1.1 | DEM-PAV-005 | Demolição de pavimentação asfáltica danificada, exclusive transporte do material retirado a ser substituído. | m² | 600 | 2.85 | 3.6 | 2160 | 8.03 | 9.45
1.2 | OBR-VIA-165 | Execução de pintura de ligação com material betuminoso, incluindo fornecimento e transporte do material betuminoso dentro do canteiro de obras, exclusive transporte do material betuminoso até a usina | m² | 1000 | 0.7 | 0.88 | 880 | 0.78 | 0.92 | 20.0758
1.3 | OBR-VIA-185 | Execução de concreto betuminoso usinado a quente (cbuq) com material betuminoso, incluindo fornecimento dos agregados e transporte do material betuminoso dentro do canteiro de obras, exclusive transporte do material betuminoso e agregados até a usina | t | 20 | 182 | 229.61 | 4592.2 | 182.63 | 214.86 | 48.1818 | 48
1.4 | OBR-VIA-400 | Transporte de pmf/cbuq para conservação dmt 30 a 50 km | m³ x Km | 700 | 0.28 | 0.35 | 245 | 0.37 | 0.44 | 1606.0606
4.2 | URB-RAM-005 | Rampa para acesso de deficiente, em concreto simples fck = 25 mpa, desempenada, com pintura indicativa, 02 demãos | m |  | 147.42 | 147.42 | 0 | 0
|  | Total do Item |  |  |  |  | 7877.2
TOTAL GERAL DA OBRA | [6 empty] | 7877.2
Flávio L. Greco S.
Engenheiro Civil
CREA-MG 64.880/D

## TAPA BURACO (hidden)
ITEM | CÓDIGO | DESCRIÇÃO | UNID. | QUANT. | PREÇO UNITÁRIO S/ LDI | PREÇO UNITÁRIO C/ LDI | PREÇO TOTAL
1 |  | Obras Viárias
1.1 | ED-48492 / DEM-PIS-070 | Demolição de revestimento asfáltico com equipamento pneumático ou manual, inclusive afastamento | m² | 2500 | 6
1.2 | RO-51229 OBR-VIA-165 | Pintura de ligação (execução e fornecimento do material Betuminoso, exclusive transporte do material betuminoso) | m² | 12000 | 0.95
1.3 | 95990 | Construção de pavimento com aplicação de concreto Betuminoso usinado a quente (cbuq), camada de rolamento (faixa c), com espessura mínima de 3,0 cm | m³ | 600 | 990
1.4 | RO-14037 | Transporte de concreto betuminoso usinado a quente. Distância média de transporte de 40,10 a 50,00 km (volume compactado) | m³ x Km | 30000 | 1.15
1.5 | RO-41237 / OBR-VIA-245 | Linhas de resina acrílica de 0,6mm de espessura e largura = 0,10m (execução, incluindo pré-marcação, fornecimento e transporte de todos os materiais) | m | 1000 | 1.7
TOTAL GERAL DA OBRA | [6 empty] | 0
Flávio L. Greco S.
Engenheiro Civil
CREA-MG 64.880/D

## PMLF - TAPA BURACO
PREFEITURA MUNICIPAL DE LEANDRO FERREIRA
PLANILHA ORÇAMENTÁRIA DE CUSTOS
PREFEITURA: PREFEITURA MUNICIPAL DE LEANDRO FERREIRA |  |  |  |  | FOLHA Nº: 1
OBRA: Recuperação de vias publicas no Municipio de Leandro Ferreira com aplicação de concreto betuminoso |  |  |  |  | DATA: 18/09/2019
LOCAL: Área Urbana do Município de Leandro Ferreira |  |  |  | FORMA DE EXECUÇÃO:
REGIÃO/MÊS DE REFERÊNCIA: Região Central - abril/2019 |  |  |  | ( ) | DIRETA | ( x ) | INDIRETA
PRAZO DE EXECUÇÃO: 12 meses | [5 empty] | BDI | 26.16%
ITEM | CÓDIGO | DESCRIÇÃO | UNID. | QUANT. | PREÇO UNITÁRIO S/ LDI | PREÇO UNITÁRIO C/ LDI | PREÇO TOTAL
1 |  | Obras Viárias
1.1 | ED-48492 / DEM-PIS-070 | Demolição de revestimento asfáltico com equipamento pneumático ou manual, inclusive afastamento | m² | 500 | 6 | 7.5696 | 3784.8
1.2 | RO-51229 OBR-VIA-165 | Pintura de ligação (execução e fornecimento do material Betuminoso, exclusive transporte do material betuminoso) | m² | 2000 | 0.95 | 1.1985 | 2397.04
1.3 | 95990 | Construção de pavimento com aplicação de concreto Betuminoso usinado a quente (cbuq), camada de rolamento (faixa c), com espessura mínima de 3,0 cm | m³ | 100 | 850 | 1072.36 | 107236
1.4 | RO-14037 | Transporte de concreto betuminoso usinado a quente. Distância média de transporte de 40,10 a 50,00 km (volume compactado) | m³ x Km | 5000 | 1.15 | 1.4508 | 7254.2
1.5 | RO-41237 / OBR-VIA-245 | Linhas de resina acrílica de 0,6mm de espessura e largura = 0,10m (execução, incluindo pré-marcação, fornecimento e transporte de todos os materiais) | m | 1000 | 1.7 | 2.1447 | 2144.72
TOTAL GERAL DA OBRA | [6 empty] | 122816.76
Flávio L. Greco S.
Engenheiro Civil
CREA-MG 64.880/D

## CRONOGRAMA FF
PREFEITURA MUNICIPAL DE LEANDRO FERREIRA
CRONOGRAMA FÍSICO-FINANCEIRO - LICITADA
PREFEITURA MUNICIPAL DE LEANDRO FERREIRA
OBRA: Recuperação de vias publicas no Municipio de Leandro Ferreira com aplicação de concreto betuminoso
ITEM |  | ETAPAS/DESCRIÇÃO | FÍSICO/ FINANCEIRO | TOTAL ETAPAS | MÊS 1 | MÊS 2 | MÊS 3 | MÊS 4 | MÊS 5 | MÊS 6 | MÊS 7 | MÊS 8 | MÊS 9 | MÊS 10 | MÊS 11 | MÊS 12 | FINAL
1 |  | Recuperação de vias publicas no Municipio de Leandro Ferreira com aplicação de concreto betuminoso | Físico % | 100% | 8.142% | 8.142% | 8.142% | 8.142% | 8.142% | 8.142% | 8.142% | 8.142% | 8.142% | 8.142% | 8.142% | 10.44% | 100%
|  |  | Financeiro | 122816.76 | 10000 | 10000 | 10000 | 10000 | 10000 | 10000 | 10000 | 10000 | 10000 | 10000 | 10000 | 12816.76 | 122816.76
Flávio L. Greco S.
Engenheiro Civil
CREA-MG 64.880/D
0