## ORCAMENTO-POCO GENTIOS
MUNICÍPIO DE LEANDRO FERREIRA
PLANILHA ORÇAMENTÁRIA DE CUSTOS
PREFEITURA MUNICIPAL DE LEANDRO FERREIRA |  |  |  |  | DATA: 01/10/2020
OBRA: PERFURAÇÃO DE POÇO PROFUNDO E REDE DE ADUÇÃO E DISTRIBUIÇÃO NO MUNICIPIO DE LEANDRO FERREIRA
LOCAL: ÁREA PÚBLICA DO DISTRITO DE GENTIOS |  |  |  | EMPREITADA GLOBAL
PRAZO DE EXECUÇÃO APÓS ORDEM DE SERVIÇO: 3 MESES | [5 empty] | BDI | 22.5%
ITEM | CÓDIGO | DESCRIÇÃO | UNID. | QUANT. | PREÇO UNITÁRIO S/ LDI | PREÇO UNITÁRIO C/ LDI | PREÇO TOTAL
PERFURAÇÃO DE POÇO PROFUNDO, REDE DE ADUÇÃO E DISTRIBUIÇÃO - DISTRITO DE GENTIOS
1 |  | INSTALAÇÕES INICIAIS DA OBRA
1.1 | IIO-PLA-005 | Fornecimento e colocação de placa de obra (3,00 x 1,50 m) - em chapa galvanizada 0,26 afixadas com rebites 540 e parafusos 3/8, em estrutura metálica viga u 2" enrijecida com metalon 20 x 20, suporte em eucalipto autoclavado pintadas na frente e no verso com fundo anticorrosivo e tinta automotiva. (frente: pintura automotiva fundo azul, texto: plotter de recorte película branca e parte inferior: aplicação das marcas em cor) conforme manual de identidade visual do Município. | unid. | 1 |  |  | 0
2 |  | PERFURAÇÃO DO POÇO
2.1 | COTAÇÃO | Mobilização, desmobilização, transporte de equipamentos e canteiro de obras | unid. | 1 |  |  | 0
2.2 | COTAÇÃO | Locação e perfuração de poço profundo com profundidade de 100m ou maior se necessário (perfurando em solo tipo aluvião, camadas inconsistentes e rochas duras com diâmetros variados de 06" a 12") . | m | 100 |  |  | 0
2.3 | COTAÇÃO | Fornecimento e instalação de revestimento tipo tubo preto schedule 20 com diâmetro de 6" | m | 30 |  |  | 0
2.4 | COTAÇÃO | Fornecimento e instalação do barrilete p/ poço profundo diâm. 1.1/2", inclusive todos os materiais elétricos e hidráulicos necessário, inclusive hidrómetro, torneira para manometro,clorador, amortecedor de pulsão, . | unid. | 1 |  |  | 0
2.5 | COTAÇÃO | Fornecimento e montagem de quadro de comando, com horimetro e conjunto de moto bomba eixo vertical de 1 a 6 cv - para altura manométrica máxima de 150 metros, inclusive a interligação com a bomba e tubulações | m | 1 |  |  | 0
2.6 | COTAÇÃO | Realização de ensaio ou teste de vazão com compressor de ar de 60 pcm e perfil de recuperação | unid. | 1 |  |  | 0
|  | Sistema proteção a captação |  |  |  |  | 0
2.8 | 74238/2 | Portao em tela arame galvanizado n.12 malha 2" e moldura em tubos de aco com duas folhas de abrir, incluso ferragens | unid. | 1 |  |  | 0
2.9 | ED-9317 | Piso em concreto, preparado em obra com betoneira, fck 10mpa, sem armação, acabamento rústico, esp. 5cm, inclusive fornecimento, lançamento, adensamento, sarrafeamento, exclusive junta de dilatação. | m² | 2 |  |  | 0
2.10 | ED-48386 | Cerca de mourão h = 2,80 m - mourão pré-fabricado de concreto ponta virada a cada 2,50 m, 3 fios de arame farpado e tela galvanizada # 2" fio 12, inclusive fundação | m | 16 |  |  | 0
2.11 | ED-50437 | Plantio de grama esmeralda em placas, inclusive terra vegetal e conservação por 30 dias | m² | 12 |  |  | 0
| COTAÇÃO | Análises |  |  |  |  | 0
2.12 | COTAÇÃO | Análise físico / química da água com no mínimo 12 parâmetros | unid. | 1 |  |  | 0
2.13 | COTAÇÃO | Análise bacteriológica da água | unid. | 1 |  |  | 0
3 |  | ADUÇÃO DE ÁGUA TRATADA DN 50MM |  |  |  |  | 0
3.1 | ED-51107 | Escavação manual de valas h <= 1,50 m | m³ | 60 |  |  | 0
3.2 | ED-51103 | Escavação mecânica de valas com descarga lateral h <= 1,50 m, larg. De 0,8 m a 1,5 m, em solo | m³ | 678 |  |  | 0
3.3 | ED-51121 | Reaterro compactado de vala com equipamento placa vibratória | m³ | 678 |  |  | 0
3.4 | RO-40200 | Carga,transporteedescargadematerialde1ªcategoria,com caminhão. Distância média de transporte 401 a 600 m | m³ | 678 |  |  | 0
3.5 | ED-51094 | Preparo de fundo de vala com largura menor que 1,5 m, apiloamento do fundo de valas com placa | m² | 565 |  |  | 0
3.6 | ED-49541 | Enrocamento com pedra de mão arrumada, inclusive fornecimento | m³ | 5.1 |  |  | 0
3.7 | ED-50022 | Fornecimento e assentamento de tubo pvc pba rígido soldável , água fria, dn 50 mm (1.1/2"), inclusive conexões | m | 565 |  |  | 0
4 |  | REDE DE DISTRIBUIÇÃO E INTERLIGAÇÃO DE ÁGUA |  |  |  |  | 0
4.1 | ED-48636 | Poço de visita para rede tubular tipo a dn 1000, exclusive escavação, reaterro e bota fora | unid. | 4 |  |  | 0
4.2 | ED-48666 | Tampao fofo articulado, classe d400 carga de 40 t, redondo tampa d=600 mm | unid. | 3 |  |  | 0
4.3 | ED-51094 | Preparo de fundo de vala com largura menor que 1,5 m, apiloamento do fundo de valas com placa | m² | 3 |  |  | 0
4.4 | ED-50022 | Fornecimento e assentamento de tubo pvc rígido soldável, água fria, dn 50 mm (1.1/2"), inclusive conexões | m | 925.99 |  |  | 0
4.5 | ED-48490 | Demolição manual de alvenaria poliédrica, inclusive afastamento | m² | 389.9 |  |  | 0
4.6 | ED-50413 | Pavimentaçao poliédrica / alvenaria poliédrica, retirada e reassentamento sobre coxim de areia | m² | 389.9 |  |  | 0
4.7 | ED-51107 | Escavação manual de valas h <= 1,50 m | m³ | 12 |  |  | 0
4.8 | ED-51103 | Escavação mecânica de valas com descarga lateral h <= 1,50 m, larg. De 0,8 m a 1,5 m, em solo | m³ | 925.99 |  |  | 0
4.9 | ED-51121 | Reaterro compactado de vala com equipamento placa vibratória | m³ | 740.792 |  |  | 0
4.10 | ED-50020 | Fornecimento e assentamento de tubo pvc rígido soldável, água fria, dn 32 mm (1") , inclusive conexões | m | 186 |  |  | 0
4.11 | ED-15206 | Kit cavalete para medição de água, instalado sobre piso, em aço galvanizado dn 20mm (1/2") - padrão concessionária local, inclusive base em concreto de 25 mpa para cavalete, exclusive hidrômetro | unid. | 31 |  |  | 0
[5 empty] | Total total |  | 0

## BDI
|  |  | MIN | MED | MAX | [6 empty] | Grau de Sigilo
Construção e Reforma de Edifícios | AC | Construção e Reforma de Edifícios-AC | 3% | 4% | 5.5% |  |  |  |  | #VALUE! |  | #PUBLICO
Construção e Reforma de Edifícios | SG | Construção e Reforma de Edifícios-SG | 0.8% | 0.8% | 1%
Construção e Reforma de Edifícios | R | Construção e Reforma de Edifícios-R | 0.97% | 1.27% | 1.27% | Nº TC/CR |  | PROPONENTE / TOMADOR
Construção e Reforma de Edifícios | DF | Construção e Reforma de Edifícios-DF | 0.59% | 1.23% | 1.39% | MUNICÍPIO DE LEANDRO FERREIRA
Construção e Reforma de Edifícios | L | Construção e Reforma de Edifícios-L | 6.16% | 7.4% | 8.96%
Construção e Reforma de Edifícios | BDI PAD | Construção e Reforma de Edifícios-BDI PAD | 20.34% | 22.12% | 25% | OBJETO
Construção de Praças Urbanas, Rodovias, Ferrovias e recapeamento e pavimentação de vias urbanas | AC | Construção de Praças Urbanas, Rodovias, Ferrovias e recapeamento e pavimentação de vias urbanas-AC | 3.8% | 4.01% | 4.67% | PERFURAÇÃO DE POÇO PROFUNDO E REDE DE ADUÇÃO E DISTRIBUIÇÃO NO MUNICIPIO DE LEANDRO FERREIRA
Construção de Praças Urbanas, Rodovias, Ferrovias e recapeamento e pavimentação de vias urbanas | SG | Construção de Praças Urbanas, Rodovias, Ferrovias e recapeamento e pavimentação de vias urbanas-SG | 0.32% | 0.4% | 0.74%
Construção de Praças Urbanas, Rodovias, Ferrovias e recapeamento e pavimentação de vias urbanas | R | Construção de Praças Urbanas, Rodovias, Ferrovias e recapeamento e pavimentação de vias urbanas-R | 0.5% | 0.56% | 0.97% | TIPO DE OBRA DO EMPREENDIMENTO | [5 empty] | DESONERAÇÃO
Construção de Praças Urbanas, Rodovias, Ferrovias e recapeamento e pavimentação de vias urbanas | DF | Construção de Praças Urbanas, Rodovias, Ferrovias e recapeamento e pavimentação de vias urbanas-DF | 1.02% | 1.11% | 1.21% | Construção e Reforma de Edifícios | [5 empty] | Sim
Construção de Praças Urbanas, Rodovias, Ferrovias e recapeamento e pavimentação de vias urbanas | L | Construção de Praças Urbanas, Rodovias, Ferrovias e recapeamento e pavimentação de vias urbanas-L | 6.64% | 7.3% | 8.69%
Construção de Praças Urbanas, Rodovias, Ferrovias e recapeamento e pavimentação de vias urbanas | BDI PAD | Construção de Praças Urbanas, Rodovias, Ferrovias e recapeamento e pavimentação de vias urbanas-BDI PAD | 19.6% | 20.97% | 24.23% | Conforme legislação tributária municipal, definir estimativa de percentual da base de cálculo para o ISS: | [5 empty] | 100%
Construção de Redes de Abastecimento de Água, Coleta de Esgoto | AC | Construção de Redes de Abastecimento de Água, Coleta de Esgoto-AC | 3.43% | 4.93% | 6.71% | Sobre a base de cálculo, definir a respectiva alíquota do ISS (entre 2% e 5%): | [5 empty] | 3%
Construção de Redes de Abastecimento de Água, Coleta de Esgoto | SG | Construção de Redes de Abastecimento de Água, Coleta de Esgoto-SG | 0.28% | 0.49% | 0.75%
[6 empty] | Itens |  |  | Siglas | % Adotado | Intervalo de admissibilidade
Construção de Redes de Abastecimento de Água, Coleta de Esgoto | R | Construção de Redes de Abastecimento de Água, Coleta de Esgoto-R | 1% | 1.39% | 1.74% | [5 empty] | 1º Quartil | Médio | 3º Quartil
Construção de Redes de Abastecimento de Água, Coleta de Esgoto | DF | Construção de Redes de Abastecimento de Água, Coleta de Esgoto-DF | 0.94% | 0.99% | 1.17% | Administração Central |  |  | AC | 3.86% | 3% | 4% | 5.5%
Construção de Redes de Abastecimento de Água, Coleta de Esgoto | L | Construção de Redes de Abastecimento de Água, Coleta de Esgoto-L | 6.74% | 8.04% | 9.4% | Seguro e Garantia |  |  | SG | 0.62% | 0.8% | 0.8% | 1%
Construção de Redes de Abastecimento de Água, Coleta de Esgoto | BDI PAD | Construção de Redes de Abastecimento de Água, Coleta de Esgoto-BDI PAD | 20.76% | 24.18% | 26.44% | Risco |  |  | R | 1% | 0.97% | 1.27% | 1.27%
Construção e Manutenção de Estações e Redes de Distribuição de Energia Elétrica | AC | Construção e Manutenção de Estações e Redes de Distribuição de Energia Elétrica-AC | 5.29% | 5.92% | 7.93% | Despesas Financeiras |  |  | DF | 1.5% | 0.59% | 1.23% | 1.39%
Construção e Manutenção de Estações e Redes de Distribuição de Energia Elétrica | SG | Construção e Manutenção de Estações e Redes de Distribuição de Energia Elétrica-SG | 0.25% | 0.51% | 0.56% | Lucro |  |  | L | 5.11% | 6.16% | 7.4% | 8.96%
Construção e Manutenção de Estações e Redes de Distribuição de Energia Elétrica | R | Construção e Manutenção de Estações e Redes de Distribuição de Energia Elétrica-R | 1% | 1.48% | 1.97% | Tributos (impostos COFINS 3%, e PIS 0,65%) |  |  | CP | 3.65% | 3.65% | 3.65% | 3.65%
Construção e Manutenção de Estações e Redes de Distribuição de Energia Elétrica | DF | Construção e Manutenção de Estações e Redes de Distribuição de Energia Elétrica-DF | 1.01% | 1.07% | 1.11% | Tributos (ISS, variável de acordo com o município) |  |  | ISS | 3% | 0% | 2.5% | 5%
Construção e Manutenção de Estações e Redes de Distribuição de Energia Elétrica | L | Construção e Manutenção de Estações e Redes de Distribuição de Energia Elétrica-L | 8% | 8.31% | 9.51% | Tributos (Contribuição Previdenciária - 0% ou 4,5%, conforme Lei 12.844/2013 - Desoneração) |  |  | CPRB | 4.5% | 0% | 4.5% | 4.5%
Construção e Manutenção de Estações e Redes de Distribuição de Energia Elétrica | BDI PAD | Construção e Manutenção de Estações e Redes de Distribuição de Energia Elétrica-BDI PAD | 24% | 25.84% | 27.86% | BDI SEM desoneração (Fórmula Acórdão TCU) |  |  | BDI PAD | 20.55% | 20.34% | 22.12% | 25%
Obras Portuárias, Marítimas e Fluviais | AC | Obras Portuárias, Marítimas e Fluviais-AC | 4% | 5.52% | 7.85% | BDI COM desoneração |  |  | BDI DES | 26.66%
Obras Portuárias, Marítimas e Fluviais | SG | Obras Portuárias, Marítimas e Fluviais-SG | 0.81% | 1.22% | 1.99%
Obras Portuárias, Marítimas e Fluviais | R | Obras Portuárias, Marítimas e Fluviais-R | 1.46% | 2.32% | 3.16% | Os valores de BDI foram calculados com o emprego da fórmula:
[8 empty] | BDI.DES = | (1+AC + S + R + G)*(1 + DF)*(1+L) |  |  | - 1
(1-CP-ISS-CRPB)
Obras Portuárias, Marítimas e Fluviais | DF | Obras Portuárias, Marítimas e Fluviais-DF | 0.94% | 1.02% | 1.33%
Obras Portuárias, Marítimas e Fluviais | L | Obras Portuárias, Marítimas e Fluviais-L | 7.14% | 8.4% | 10.43% | Declaro para os devidos fins que, conforme legislação tributária municipal, a base de cálculo para Construção e Reforma de Edifícios, é de 100%, com a respectiva alíquota de 3%.
#REF! | K2 | #REF! | - | 20% | -
#REF! |  | #REF! | - | - | -
#REF! |  | #REF! | - | - | -
#REF! | K3 | #REF! | - | 12% | -
[6 empty] | Nome: | Flávio L. Greco S.
Construção e Reforma de Edifícios | [5 empty] | Título: | Engenheiro Civil
Construção de Praças Urbanas, Rodovias, Ferrovias e recapeamento e pavimentação de vias urbanas | [5 empty] | CREA/CAU: | 64.880/D
Construção de Redes de Abastecimento de Água, Coleta de Esgoto
Construção e Manutenção de Estações e Redes de Distribuição de Energia Elétrica
Obras Portuárias, Marítimas e Fluviais
Fornecimento de Materiais e Equipamentos
Estudos e Projetos, Planos e Gerenciamento e outros correlatos

## CRONOGRAMA FF
MUNICÍPIO DE LEANDRO FERREIRA
OBRA: | PERFURAÇÃO DE POÇO PROFUNDO E REDE DE ADUÇÃO E DISTRIBUIÇÃO NO MUNICIPIO DE LEANDRO FERREIRA
CRONOGRAMA FÍSICO-FINANCEIRO
Item | Etapas / Descrição | Valor do Item | Físico /Financeiro | MÊS 1 | MÊS 2 | MÊS 3 | TOTAL
PERFURAÇÃO DE POÇO PROFUNDO, REDE DE ADUÇÃO E DISTRIBUIÇÃO - DISTRITO DE GENTIOS
1 | INSTALAÇÕES INICIAIS DA OBRA |  | Físico %
Financeiro
2 | PERFURAÇÃO DO POÇO |  | Físico %
Financeiro
3 | ADUÇÃO DE ÁGUA TRATADA DN 50MM |  | Físico %
Financeiro
4 | REDE DE DISTRIBUIÇÃO E INTERLIGAÇÃO DE ÁGUA |  | Físico %
Financeiro
0
ACUMULADO |  |  | Físico %
Financeiro
Responsável Técnico:
Flávio Lucas Greco Santos Engenheiro Civil CREA: 64.880/D