## Planilha Orçamentária (hidden)
MUNICÍPIO DE LEANDRO FERREIRA
PLANILHA ORÇAMENTÁRIA DE CUSTOS
PREFEITURA MUNICIPAL DE IGARATINGA |  |  |  |  | DATA: 27/12/2023 |  | Nº: 01/01
OBRA: SINALIZAÇÃO VIÁRIA NO MUNICÍPIO DE IGARATINGA-MG |  |  |  | FORMA DE EXECUÇÃO: EMPREITADA GLOBAL
REFERÊNCIA: SINAPI 11/23, SETOP 08/2023, SUDECAP 10/23 - DESONERADO
PRAZO DE EXECUÇÃO: 12 MÊSES | [5 empty] | BDI | 26.6%
ITEM | CÓDIGO | DESCRIÇÃO | UNIDADE | QUANT. | PREÇO UNITÁRIO S/ BDI | PREÇO UNITÁRIO C/ BDI | PREÇO TOTAL
LOTE 01
SINALIZAÇÃO VERTICAL |  |  |  |  | SUBTOTAL LOTE 01: |  | 83764.16
1 | COMP-01 | PLACA DE AÇO CARBONO COM PELÍCULA REFLETIVA GRAU TÉCNICO TIPO I DA ABNT - PLACA OCTOGONAL (INSTALAÇÃO, INCLUINDO FORNECIMENTO E TRANSPORTE DE TODOS OS MATERIAIS, INCLUSIVE POSTE DE SUSTENTAÇÃO EM TUBO DE AÇO GALVANIZADO) | M² | 15 | 1023.95 | 1296.32 | 19444.8
2 | COMP-02 | PLACA DE AÇO CARBONO COM PELÍCULA REFLETIVA GRAU TÉCNICO TIPO I DA ABNT - PLACA QUADRADA (INSTALAÇÃO, INCLUINDO FORNECIMENTO E TRANSPORTE DE TODOS OS MATERIAIS, INCLUSIVE POSTE DE SUSTENTAÇÃO EM TUBO DE AÇO GALVANIZADO) | M² | 10 | 1340.9 | 1697.58 | 16975.8
3 | COMP-03 | PLACA DE AÇO CARBONO COM PELÍCULA REFLETIVA GRAU TÉCNICO TIPO I DA ABNT - PLACA RETANGULAR 80x80cm (INSTALAÇÃO, INCLUINDO FORNECIMENTO E TRANSPORTE DE TODOS OS MATERIAIS, INCLUSIVE POSTE DE SUSTENTAÇÃO EM TUBO DE AÇO GALVANIZADO) | M² | 12.8 | 787.94 | 997.53 | 12768.38
4 | COMP-04 | PLACA DE AÇO CARBONO COM PELÍCULA REFLETIVA GRAU TÉCNICO TIPO I DA ABNT - PLACA RETANGULAR 80x40cm (INSTALAÇÃO, INCLUINDO FORNECIMENTO E TRANSPORTE DE TODOS OS MATERIAIS, INCLUSIVE POSTE DE SUSTENTAÇÃO EM TUBO DE AÇO GALVANIZADO) | M² | 6.4 | 1010.71 | 1279.56 | 8189.18
5 | 18.05.03 | PLACA DE DENOMINAÇAO DE RUA, EM FERRO ESMALTADO 45X20 CM | U | 200 | 104.21 | 131.93 | 26386
LOTE 02
PINTURA VIÁRIA |  |  |  |  | SUBTOTAL LOTE 02: |  | 45350.53
6 | 102500 | PINTURA DE DEMARCAÇÃO DE VAGA COM TINTA ACRÍLICA, E = 10 CM, APLICAÇÃO MANUAL. AF_05/2021 | M | 452 | 3.91 | 4.95 | 2237.4
7 | 102501 | PINTURA DE FAIXA DE PEDESTRE OU ZEBRADA COM TINTA ACRÍLICA, E = 30 CM, APLICAÇÃO MANUAL. AF_05/2021 | M² | 315.6 | 22.42 | 28.38 | 8956.73
8 | RO-41779 | SETAS, SÍMBOLOS E DIZERES DE RESINA ACRÍLICA 0,6MM DE ESPESSURA (EXECUÇÃO, INCLUINDO PRÉ-MARCAÇÃO, FORNECIMENTO E TRANSPORTE DE TODOS OS MATERIAIS) | M² | 320 | 38.52 | 48.77 | 15606.4
9 | RO-41237 | LINHAS DE RESINA ACRÍLICA DE 0,6MM DE ESPESSURA E LARGURA = 0,10M (EXECUÇÃO, INCLUINDO PRÉ-MARCAÇÃO, FORNECIMENTO E TRANSPORTE DE TODOS OS MATERIAIS) | M | 5000 | 2.93 | 3.71 | 18550
TOTAL GERAL (LOTE 01 + LOTE 02) | [6 empty] | 129114.69
Flávio Lucas Greco Santos Eng. Civil CREA: 64.880/D
Note on E13: pc: 15,00 m² = 50 unidades
Note on E14: pc: 10,00 m² = 50 unidades
Note on E15: pc: 12,80 m² = 20 unidades
Note on E16: pc: 6,40 m² = 20 unidades
Note on E20: pc: 452,00 m = 20 unidades
Note on E21: pc: 315,60 m² = 20 unidades
Note on E22: pc: 20,00 m² = 20 unidades de simbolos para as vagas 300,00 m² = 50 unidades de parada obrigatória

## Planilha de Quantitativos
MUNICÍPIO DE LEANDRO FERREIRA
PLANILHA ORÇAMENTÁRIA DE CUSTOS
PREFEITURA MUNICIPAL DE LEANDRO FERREIRA |  |  |  |  | DATA: 27/12/2023 |  | Nº: 01/01
OBRA: SINALIZAÇÃO VIÁRIA NO MUNICÍPIO DE IGARATINGA-MG |  |  |  | FORMA DE EXECUÇÃO: EMPREITADA GLOBAL
REFERÊNCIA: SINAPI 11/23, SETOP 08/2023, SUDECAP 10/23 - DESONERADO
PRAZO DE EXECUÇÃO: 12 MÊSES | [5 empty] | BDI | 26.6%
ITEM | CÓDIGO | DESCRIÇÃO | UNIDADE | QUANT. | PREÇO UNITÁRIO S/ BDI | PREÇO UNITÁRIO C/ BDI | PREÇO TOTAL
LOTE 01
SINALIZAÇÃO VERTICAL |  |  |  |  | SUBTOTAL LOTE 01:
1 | COMP-01 | PLACA DE AÇO CARBONO COM PELÍCULA REFLETIVA GRAU TÉCNICO TIPO I DA ABNT - PLACA OCTOGONAL (INSTALAÇÃO, INCLUINDO FORNECIMENTO E TRANSPORTE DE TODOS OS MATERIAIS, INCLUSIVE POSTE DE SUSTENTAÇÃO EM TUBO DE AÇO GALVANIZADO) | M² | 15
2 | COMP-02 | PLACA DE AÇO CARBONO COM PELÍCULA REFLETIVA GRAU TÉCNICO TIPO I DA ABNT - PLACA QUADRADA (INSTALAÇÃO, INCLUINDO FORNECIMENTO E TRANSPORTE DE TODOS OS MATERIAIS, INCLUSIVE POSTE DE SUSTENTAÇÃO EM TUBO DE AÇO GALVANIZADO) | M² | 10
3 | COMP-03 | PLACA DE AÇO CARBONO COM PELÍCULA REFLETIVA GRAU TÉCNICO TIPO I DA ABNT - PLACA RETANGULAR 80x80cm (INSTALAÇÃO, INCLUINDO FORNECIMENTO E TRANSPORTE DE TODOS OS MATERIAIS, INCLUSIVE POSTE DE SUSTENTAÇÃO EM TUBO DE AÇO GALVANIZADO) | M² | 12.8
4 | COMP-04 | PLACA DE AÇO CARBONO COM PELÍCULA REFLETIVA GRAU TÉCNICO TIPO I DA ABNT - PLACA RETANGULAR 80x40cm (INSTALAÇÃO, INCLUINDO FORNECIMENTO E TRANSPORTE DE TODOS OS MATERIAIS, INCLUSIVE POSTE DE SUSTENTAÇÃO EM TUBO DE AÇO GALVANIZADO) | M² | 6.4
5 | 18.05.03 | PLACA DE DENOMINAÇAO DE RUA, EM FERRO ESMALTADO 45X20 CM | U | 200
LOTE 02
PINTURA VIÁRIA |  |  |  |  | SUBTOTAL LOTE 02:
6 | 102500 | PINTURA DE DEMARCAÇÃO DE VAGA COM TINTA ACRÍLICA, E = 10 CM, APLICAÇÃO MANUAL. AF_05/2021 | M | 452
7 | 102501 | PINTURA DE FAIXA DE PEDESTRE OU ZEBRADA COM TINTA ACRÍLICA, E = 30 CM, APLICAÇÃO MANUAL. AF_05/2021 | M² | 315.6
8 | RO-41779 | SETAS, SÍMBOLOS E DIZERES DE RESINA ACRÍLICA 0,6MM DE ESPESSURA (EXECUÇÃO, INCLUINDO PRÉ-MARCAÇÃO, FORNECIMENTO E TRANSPORTE DE TODOS OS MATERIAIS) | M² | 320
9 | RO-41237 | LINHAS DE RESINA ACRÍLICA DE 0,6MM DE ESPESSURA E LARGURA = 0,10M (EXECUÇÃO, INCLUINDO PRÉ-MARCAÇÃO, FORNECIMENTO E TRANSPORTE DE TODOS OS MATERIAIS) | M | 5000
TOTAL GERAL (LOTE 01 + LOTE 02)
Danielle Cristina Gontijo Viana Eng. Civil CREA: 64.880/D
Note on E13: pc: 15,00 m² = 50 unidades
Note on E14: pc: 10,00 m² = 50 unidades
Note on E15: pc: 12,80 m² = 20 unidades
Note on E16: pc: 6,40 m² = 20 unidades
Note on E20: pc: 452,00 m = 20 unidades
Note on E21: pc: 315,60 m² = 20 unidades
Note on E22: pc: 20,00 m² = 20 unidades de simbolos para as vagas 300,00 m² = 50 unidades de parada obrigatória

## BDI
Grau de Sigilo
[5 empty] | #VALUE! |  | #PUBLICO
Nº TC/CR |  | PROPONENTE / TOMADOR
MUNICÍPIO DE LEANDRO FERREIRA
COMPOSIÇÃO DO BDI
OBRA: SINALIZAÇÃO VIÁRIA NO MUNICÍPIO DE LEANDRO FERREIRA
Conforme legislação tributária municipal, definir estimativa de percentual da base de cálculo para o ISS: | [6 empty] | 100%
Sobre a base de cálculo, definir a respectiva alíquota do ISS (entre 2% e 5%): | [6 empty] | 3%
Itens |  |  |  | Siglas | % Adotado | Intervalo de admissibilidade
[6 empty] | 1º Quartil | Médio | 3º Quartil
Administração Central |  |  |  | AC | 3.45% | 3% | 4% | 5.5%
Seguro e Garantia |  |  |  | SG | 0.8% | 0.8% | 0.8% | 1%
Risco |  |  |  | R | 1% | 0.97% | 1.27% | 1.27%
Despesas Financeiras |  |  |  | DF | 1.3% | 0.59% | 1.23% | 1.39%
Lucro |  |  |  | L | 5.5% | 6.16% | 7.4% | 8.96%
Tributos (impostos COFINS 3%, e PIS 0,65%) |  |  |  | CP | 3.65% | 3.65% | 3.65% | 3.65%
Tributos (ISS, variável de acordo com o município) |  |  |  | ISS | 3% | 0% | 2.5% | 5%
Tributos (Contribuição Previdenciária - 0% ou 4,5%, conforme Lei 12.844/2013 - Desoneração) |  |  |  | CPRB | 4.5% | 0% | 4.5% | 4.5%
BDI SEM desoneração (Fórmula Acórdão TCU) |  |  |  | BDI PAD | 20.5% | 20.34% | 22.12% | 25%
BDI COM DESONERAÇÃO |  |  |  | BDI DES | 26.6%
Os valores de BDI foram calculados com o emprego da fórmula:
| BDI.DES = | (1+AC + S + R + G)*(1 + DF)*(1+L) |  |  |  | - 1
(1-CP-ISS-CRPB)
Danielle Cristina Gontijo Viana Eng. Civil CREA: 64.880/D

## COMP-001
Município de Ileandro Ferreira
Estado de Minas Gerais
COMPOSIÇÃO Nº. 001
SINALIZAÇÃO VIÁRIA
PLACA DE AÇO CARBONO COM PELÍCULA REFLETIVA GRAU TÉCNICO TIPO I DA ABNT - PLACA OCTOGONAL (INSTALAÇÃO, INCLUINDO FORNECIMENTO E TRANSPORTE DE TODOS OS MATERIAIS, INCLUSIVE POSTE DE SUSTENTAÇÃO EM TUBO DE AÇO GALVANIZADO)
UNIDADE: M²
(A) Equipamento | Código | Ut. Pr. | Ut. Impr | Vl. Hr. Prod | Vl. Hr Imp. | Consumo | Custo Horário
[5 empty] | (A) Total: | 0
(B) Mão-de-obra |  | Código | Eq. Salarial | Sal/Hora | Encargos (%) | Consumo | Custo Horário
AUXILIAR DE SINALIZAÇÃO (INCLUI ALIMENTAÇÃO, EPI'S E OUTROS) |  | MORO-20036 | 1.85 | 21.59 | 94.59 | 1 | 21.59
ENCARREGADO DE OBRA (INCLUI ALIMENTAÇÃO, EPI'S E OUTROS) |  | MORO-20022 | 4.1 | 47.86 | 94.59 | 0.1 | 4.78
LETRISTA (INCLUI ALIMENTAÇÃO, EPI'S E OUTROS) |  | MORO-20037 | 2 | 23.35 | 94.59 | 1 | 23.35
SERVENTE (INCLUI ALIMENTAÇÃO, EPI'S E OUTROS) |  | MORO-20023 | 1.35 | 15.76 | 94.59 | 1 | 15.76
[5 empty] | (B) Total: | 65.48
(C) Itens de Incidência |  | Código | % | M.O. | Equip. | Mat. | Custo
TRANSPORTE 5% S/MATERIAL |  | IIRO-2024 | 5 |  |  | X | 20.72
5% S/MATERIAL |  | IIRO-2027 | 5 |  |  | X | 20.72
[5 empty] | (C) Total: | 41.44
Custo Horário da Execução (A) + (B) + (C) | [5 empty] | 106.92
(D) Produção da Equipe | [5 empty] | 1
(E) Custo Unitário da Execução [(A) + (B) + (C)] / (D) | [5 empty] | 106.92
(F) Materiais |  | Código | Unid. | Consumo | Custo Unitário |  | Custo Geral
CHAPA PINTADA |  | MATRO-10405 | M² | 1 | 151.7 |  | 151.7
PAPELÃO |  | MATRO-10409 | KG | 1 | 1.9 |  | 1.9
PARAFUSOS |  | MATRO-10408 | Unid. | 4 | 2.13 |  | 8.52
PELÍCULA GRAU TÉCNICO TIPO I DA ABNT |  | MATRO-10412 | M² | 1.25 | 148.73 |  | 185.91
PINTURA ESMALTE EM TUBO GALVANIZADO, 2 (DOIS) DEMÃOS, INCLUSIVE 1 (UM) DEMÃO DE FUNDO ANTICORROSIVO (2,20 m ENTRE PISO E BASE DA PLACA + 0,60 m CONFORME ALTURA DA PLACA) |  | ED-50496 | M | 9.32 | 23.28 |  | 216.97
TUBO EM AÇO GALVANIZADO - E = 2,00 MM E D = 50,80 MM (2") (ADOTADO 3,80 m DE TUBO POR PLACA, SENDO 1,00 m DE CHUMBAMENTO) |  | M0962 | M | 12.65 | 23.49 |  | 297.15
[5 empty] | (F) Total: | 862.15
(G) Serviços |  | Código | Unid. | Consumo | Custo Unitário |  | Custo Geral
CHUMBAMENTO EM PISO PARA TUBO DE AÇO COM SEÇÃO REDONDA OU QUADRADA, DIMENSÃO DA SEÇÃO TRANSVERSAL DE ATÉ 4" (100MM), EM CONCRETO NÃO ESTRUTURAL, PREPARADO EM OBRA COM BETONEIRA, COM FCK 15MPA, INCLUSIVE ESCAVAÇÃO E TRANSPORTE COM RETIRADA DO MATERIAL ESCAVADO (EM CAÇAMBA) |  | ED-26416 | M | 3.33 | 16.48 |  | 54.88
[5 empty] | (G) Total: | 54.88
(H) Itens de Transporte | Código | Unid. | Fórmula | X1 X2 X3 | Consumo | Custo | Custo Geral
[5 empty] | (H) Total: | 0
Custo Direto Total (E) + (F) + (G) + (H): | [5 empty] | 1023.95
Flávio L. Greco S.
Eng.º Civil - CREA-MG 64.880/D
Note on E38: Prefeitura Igaratinga: Adotado 2,80 m de tubo acima do piso x 3,33 unidades de placa octognal por metro quadrado
Note on E39: Prefeitura Igaratinga: Adotado 3,80 m de tubo x 3,33 unidades de placa octagonal por metro quadrado
Note on E43: Prefeitura Igaratinga: Adotado 1,00 m de chumbamento por tubo x 3,33 unidades de placa octagonal por metro quadrado

## COMP-002
Município de Leandro Ferreira
Estado de Minas Gerais
COMPOSIÇÃO Nº. 002
SINALIZAÇÃO VIÁRIA
PLACA DE AÇO CARBONO COM PELÍCULA REFLETIVA GRAU TÉCNICO TIPO I DA ABNT - PLACA QUADRADA (INSTALAÇÃO, INCLUINDO FORNECIMENTO E TRANSPORTE DE TODOS OS MATERIAIS, INCLUSIVE POSTE DE SUSTENTAÇÃO EM TUBO DE AÇO GALVANIZADO)
UNIDADE: M²
(A) Equipamento | Código | Ut. Pr. | Ut. Impr | Vl. Hr. Prod | Vl. Hr Imp. | Consumo | Custo Horário
[5 empty] | (A) Total: | 0
(B) Mão-de-obra |  | Código | Eq. Salarial | Sal/Hora | Encargos (%) | Consumo | Custo Horário
AUXILIAR DE SINALIZAÇÃO (INCLUI ALIMENTAÇÃO, EPI'S E OUTROS) |  | MORO-20036 | 1.85 | 21.59 | 94.59 | 1 | 21.59
ENCARREGADO DE OBRA (INCLUI ALIMENTAÇÃO, EPI'S E OUTROS) |  | MORO-20022 | 4.1 | 47.86 | 94.59 | 0.1 | 4.78
LETRISTA (INCLUI ALIMENTAÇÃO, EPI'S E OUTROS) |  | MORO-20037 | 2 | 23.35 | 94.59 | 1 | 23.35
SERVENTE (INCLUI ALIMENTAÇÃO, EPI'S E OUTROS) |  | MORO-20023 | 1.35 | 15.76 | 94.59 | 1 | 15.76
[5 empty] | (B) Total: | 65.48
(C) Itens de Incidência |  | Código | % | M.O. | Equip. | Mat. | Custo
TRANSPORTE 5% S/MATERIAL |  | IIRO-2024 | 5 |  |  | X | 21.61
5% S/MATERIAL |  | IIRO-2027 | 5 |  |  | X | 21.61
[5 empty] | (C) Total: | 43.22
Custo Horário da Execução (A) + (B) + (C) | [5 empty] | 108.7
(D) Produção da Equipe | [5 empty] | 1
(E) Custo Unitário da Execução [(A) + (B) + (C)] / (D) | [5 empty] | 108.7
(F) Materiais |  | Código | Unid. | Consumo | Custo Unitário |  | Custo Geral
CHAPA PINTADA |  | MATRO-10405 | M² | 1 | 151.7 |  | 151.7
PAPELÃO |  | MATRO-10409 | KG | 1 | 1.9 |  | 1.9
PARAFUSOS |  | MATRO-10408 | Unid. | 4 | 2.13 |  | 8.52
PELÍCULA GRAU TÉCNICO TIPO I DA ABNT |  | MATRO-10412 | M² | 1.37 | 148.73 |  | 203.76
PINTURA ESMALTE EM TUBO GALVANIZADO, 2 (DOIS) DEMÃOS, INCLUSIVE 1 (UM) DEMÃO DE FUNDO ANTICORROSIVO (2,20 m ENTRE PISO E BASE DA PLACA + 0,65 m CONFORME ALTURA DA PLACA) |  | ED-50496 | M | 14.25 | 23.28 |  | 331.74
TUBO EM AÇO GALVANIZADO - E = 2,00 MM E D = 50,80 MM (2") (ADOTADO 3,85 m DE TUBO POR PLACA, SENDO CHUMBAMENTO DE 1,00 m) |  | M0962 | M | 19.25 | 23.49 |  | 452.18
[5 empty] | (F) Total: | 1149.8
(G) Serviços |  | Código | Unid. | Consumo | Custo Unitário |  | Custo Geral
CHUMBAMENTO EM PISO PARA TUBO DE AÇO COM SEÇÃO REDONDA OU QUADRADA, DIMENSÃO DA SEÇÃO TRANSVERSAL DE ATÉ 4" (100MM), EM CONCRETO NÃO ESTRUTURAL, PREPARADO EM OBRA COM BETONEIRA, COM FCK 15MPA, INCLUSIVE ESCAVAÇÃO E TRANSPORTE COM RETIRADA DO MATERIAL ESCAVADO (EM CAÇAMBA) |  | ED-26416 | M | 5 | 16.48 |  | 82.4
[5 empty] | (G) Total: | 82.4
(H) Itens de Transporte | Código | Unid. | Fórmula | X1 X2 X3 | Consumo | Custo | Custo Geral
[5 empty] | (H) Total: | 0
Custo Direto Total (E) + (F) + (G) + (H): | [5 empty] | 1340.9
Flávio L. Greco S.
Eng.º Civil - CREA-MG 64.880/D
Note on E38: Prefeitura Igaratinga: Adotado 2,85 m de tubo acima do piso x 5,00 unidades de placa quadrada por metro quadrado
Note on E39: Prefeitura Igaratinga: Adotado 3,85 m de tubo x 5,00 unidades de placa quadrada por metro quadrado
Note on E43: Prefeitura Igaratinga: Adotado 1,00 m de chumbamento por tubo x 5,00 unidades de placa octagonal por metro quadrado

## COMP-003
Município de Leandro Ferreira
Estado de Minas Gerais
COMPOSIÇÃO Nº. 003
SINALIZAÇÃO VIÁRIA
PLACA DE AÇO CARBONO COM PELÍCULA REFLETIVA GRAU TÉCNICO TIPO I DA ABNT - PLACA RETANGULAR 80x80cm (INSTALAÇÃO, INCLUINDO FORNECIMENTO E TRANSPORTE DE TODOS OS MATERIAIS, INCLUSIVE POSTE DE SUSTENTAÇÃO EM TUBO DE AÇO GALVANIZADO)
UNIDADE: M²
(A) Equipamento | Código | Ut. Pr. | Ut. Impr | Vl. Hr. Prod | Vl. Hr Imp. | Consumo | Custo Horário
[5 empty] | (A) Total: | 0
(B) Mão-de-obra |  | Código | Eq. Salarial | Sal/Hora | Encargos (%) | Consumo | Custo Horário
AUXILIAR DE SINALIZAÇÃO (INCLUI ALIMENTAÇÃO, EPI'S E OUTROS) |  | MORO-20036 | 1.85 | 21.59 | 94.59 | 1 | 21.59
ENCARREGADO DE OBRA (INCLUI ALIMENTAÇÃO, EPI'S E OUTROS) |  | MORO-20022 | 4.1 | 47.86 | 94.59 | 0.1 | 4.78
LETRISTA (INCLUI ALIMENTAÇÃO, EPI'S E OUTROS) |  | MORO-20037 | 2 | 23.35 | 94.59 | 1 | 23.35
SERVENTE (INCLUI ALIMENTAÇÃO, EPI'S E OUTROS) |  | MORO-20023 | 1.35 | 15.76 | 94.59 | 1 | 15.76
[5 empty] | (B) Total: | 65.48
(C) Itens de Incidência |  | Código | % | M.O. | Equip. | Mat. | Custo
TRANSPORTE 5% S/MATERIAL |  | IIRO-2024 | 5 |  |  | X | 23.54
5% S/MATERIAL |  | IIRO-2027 | 5 |  |  | X | 23.54
[5 empty] | (C) Total: | 47.08
Custo Horário da Execução (A) + (B) + (C) | [5 empty] | 112.56
(D) Produção da Equipe | [5 empty] | 1
(E) Custo Unitário da Execução [(A) + (B) + (C)] / (D) | [5 empty] | 112.56
(F) Materiais |  | Código | Unid. | Consumo | Custo Unitário |  | Custo Geral
CHAPA PINTADA |  | MATRO-10405 | M² | 1 | 151.7 |  | 151.7
PAPELÃO |  | MATRO-10409 | KG | 1 | 1.9 |  | 1.9
PARAFUSOS |  | MATRO-10408 | Unid. | 4 | 2.13 |  | 8.52
PELÍCULA GRAU TÉCNICO TIPO I DA ABNT |  | MATRO-10412 | M² | 1.56 | 148.73 |  | 232.02
PINTURA ESMALTE EM TUBO GALVANIZADO, 2 (DOIS) DEMÃOS, INCLUSIVE 1 (UM) DEMÃO DE FUNDO ANTICORROSIVO (2,20 m ENTRE PISO E BASE DA PLACA + 0,80 m CONFORME ALTURA DA PLACA) |  | ED-50496 | M | 4.68 | 23.28 |  | 108.95
TUBO EM AÇO GALVANIZADO - E = 2,00 MM E D = 50,80 MM (2") (ADOTADO 4,00 m DE TUBO POR PLACA, SENDO CHUMBAMENTO DE 1,00 m) |  | M0962 | M | 6.24 | 23.49 |  | 146.58
[5 empty] | (F) Total: | 649.67
(G) Serviços |  | Código | Unid. | Consumo | Custo Unitário |  | Custo Geral
CHUMBAMENTO EM PISO PARA TUBO DE AÇO COM SEÇÃO REDONDA OU QUADRADA, DIMENSÃO DA SEÇÃO TRANSVERSAL DE ATÉ 4" (100MM), EM CONCRETO NÃO ESTRUTURAL, PREPARADO EM OBRA COM BETONEIRA, COM FCK 15MPA, INCLUSIVE ESCAVAÇÃO E TRANSPORTE COM RETIRADA DO MATERIAL ESCAVADO (EM CAÇAMBA) |  | ED-26416 | M | 1.56 | 16.48 |  | 25.71
[5 empty] | (G) Total: | 25.71
(H) Itens de Transporte | Código | Unid. | Fórmula | X1 X2 X3 | Consumo | Custo | Custo Geral
[5 empty] | (H) Total: | 0
Custo Direto Total (E) + (F) + (G) + (H): | [5 empty] | 787.94
Flávio L. Greco S.
Eng.º Civil - CREA-MG 64.880/D
Note on E38: Prefeitura Igaratinga: Adotado 3,00 m de tubo acima do piso x 1,56 unidades de placa retangular por metro quadrado
Note on E39: Prefeitura Igaratinga: Adotado 4,00 m de tubo x 1,56 unidades de placa retangular por metro quadrado
Note on E43: Prefeitura Igaratinga: Adotado 1,00 m de chumbamento por tubo x 1,56 unidades de placa retangular por metro quadrado

## COMP-004
Município de Leandro Ferreira
Estado de Minas Gerais
COMPOSIÇÃO Nº. 004
SINALIZAÇÃO VIÁRIA
PLACA DE AÇO CARBONO COM PELÍCULA REFLETIVA GRAU TÉCNICO TIPO I DA ABNT - PLACA RETANGULAR 80x40cm (INSTALAÇÃO, INCLUINDO FORNECIMENTO E TRANSPORTE DE TODOS OS MATERIAIS, INCLUSIVE POSTE DE SUSTENTAÇÃO EM TUBO DE AÇO GALVANIZADO)
UNIDADE: M²
(A) Equipamento | Código | Ut. Pr. | Ut. Impr | Vl. Hr. Prod | Vl. Hr Imp. | Consumo | Custo Horário
[5 empty] | (A) Total: | 0
(B) Mão-de-obra |  | Código | Eq. Salarial | Sal/Hora | Encargos (%) | Consumo | Custo Horário
AUXILIAR DE SINALIZAÇÃO (INCLUI ALIMENTAÇÃO, EPI'S E OUTROS) |  | MORO-20036 | 1.85 | 21.59 | 94.59 | 1 | 21.59
ENCARREGADO DE OBRA (INCLUI ALIMENTAÇÃO, EPI'S E OUTROS) |  | MORO-20022 | 4.1 | 47.86 | 94.59 | 0.1 | 4.78
LETRISTA (INCLUI ALIMENTAÇÃO, EPI'S E OUTROS) |  | MORO-20037 | 2 | 23.35 | 94.59 | 1 | 23.35
SERVENTE (INCLUI ALIMENTAÇÃO, EPI'S E OUTROS) |  | MORO-20023 | 1.35 | 15.76 | 94.59 | 1 | 15.76
[5 empty] | (B) Total: | 65.48
(C) Itens de Incidência |  | Código | % | M.O. | Equip. | Mat. | Custo
TRANSPORTE 5% S/MATERIAL |  | IIRO-2024 | 5 |  |  | X | 23.54
5% S/MATERIAL |  | IIRO-2027 | 5 |  |  | X | 23.54
[5 empty] | (C) Total: | 47.08
Custo Horário da Execução (A) + (B) + (C) | [5 empty] | 112.56
(D) Produção da Equipe | [5 empty] | 1
(E) Custo Unitário da Execução [(A) + (B) + (C)] / (D) | [5 empty] | 112.56
(F) Materiais |  | Código | Unid. | Consumo | Custo Unitário |  | Custo Geral
CHAPA PINTADA |  | MATRO-10405 | M² | 1 | 151.7 |  | 151.7
PAPELÃO |  | MATRO-10409 | KG | 1 | 1.9 |  | 1.9
PARAFUSOS |  | MATRO-10408 | Unid. | 4 | 2.13 |  | 8.52
PELÍCULA GRAU TÉCNICO TIPO I DA ABNT |  | MATRO-10412 | M² | 1.56 | 148.73 |  | 232.02
PINTURA ESMALTE EM TUBO GALVANIZADO, 2 (DOIS) DEMÃOS, INCLUSIVE 1 (UM) DEMÃO DE FUNDO ANTICORROSIVO (2,20 m ENTRE PISO E BASE DA PLACA + 0,40 m CONFORME ALTURA DA PLACA) |  | ED-50496 | M | 8.11 | 23.28 |  | 188.8
TUBO EM AÇO GALVANIZADO - E = 2,00 MM E D = 50,80 MM (2") (ADOTADO 3,60 m DE TUBO POR PLACA, SENDO CHUMBAMENTO DE 1,00 m) |  | M0962 | M | 11.23 | 23.49 |  | 263.79
[5 empty] | (F) Total: | 846.73
(G) Serviços |  | Código | Unid. | Consumo | Custo Unitário |  | Custo Geral
CHUMBAMENTO EM PISO PARA TUBO DE AÇO COM SEÇÃO REDONDA OU QUADRADA, DIMENSÃO DA SEÇÃO TRANSVERSAL DE ATÉ 4" (100MM), EM CONCRETO NÃO ESTRUTURAL, PREPARADO EM OBRA COM BETONEIRA, COM FCK 15MPA, INCLUSIVE ESCAVAÇÃO E TRANSPORTE COM RETIRADA DO MATERIAL ESCAVADO (EM CAÇAMBA) |  | ED-26416 | M | 3.12 | 16.48 |  | 51.42
[5 empty] | (G) Total: | 51.42
(H) Itens de Transporte | Código | Unid. | Fórmula | X1 X2 X3 | Consumo | Custo | Custo Geral
[5 empty] | (H) Total: | 0
Custo Direto Total (E) + (F) + (G) + (H): | [5 empty] | 1010.71
Flávio L. Greco S.
Eng.º Civil - CREA-MG 64.880/D
Note on E38: Prefeitura Igaratinga: Adotado 2,60 m de tubo acima do piso x 3,12 unidades de placa retangular por metro quadrado
Note on E39: Prefeitura Igaratinga: Adotado 3,60 m de tubo x 3,12 unidades de placa retangular por metro quadrado
Note on E43: Prefeitura Igaratinga: Adotado 1,00 m de chumbamento por tubo x 3,12 unidades de placa retangular por metro quadrado